## 需购置
中华市场监督管理所食堂设备更新清单
序号 | 设备名称 | 设备尺寸 | 品牌 | 技术参数 | 单位 | 数量 | 单价 | 金额 | 参考图片
A.厨房
A01 | 四层冲孔货架 | 1200*600*1550 | 厂制品 | 材料性能：采用SUS304#优质不锈钢板制作 材料实厚：1.12mm； 沥水层板采用激光直接冲压一体成型； 每层层架承重≥120kg； 脚采用◇38*38*1.12mm的不锈钢方管； 配可调节子弹脚。 | 台 | 1
A02 | 单掩门柜 | 600*650*800 | 厂制品 | 材料性能：采用SUS304#优质不锈钢板制作 材料实厚：1.12mm； 平开门为复式双层板，趟门外壳料厚：1.0mm，内壁料厚：0.8m ； 柜门拉手采用门原板折弯制作的压槽； 加强筋与台面及层板之间采用焊接方式； 脚采用6寸不锈钢重力脚。 | 台 | 1
A03 | 三格保温台 | 1200*650*800 | 厂制品 | 材料性能：采用SUS304#优质不锈钢板制作 面板材料实厚：1.12mm； 池底部安装浸水式电热发热盘； 配2扇移动趟门（可拆卸），门为复式双层板，趟门外壳料厚：1.0mm，内壁料厚：0.8mm； 不锈钢台脚采用6寸不锈钢重力脚； 暖汤池柜安装恒温式控制开关及显示灯，功率：220V/1.5KW。 | 台 | 1
A04 | 单通工作台 | 1300*400*800 | 厂制品 | 材料性能：采用SUS304#优质不锈钢板制作 面板材料实厚：1.12mm； 台面下衬加强板采用15mm木板并用◇38*25*1.12方管加固起加强减震作用； 中层板可拆卸，层板底面采用不锈钢板折为U型条加强筋加固； 移动趟门（可拆卸），门为复式双层板，趟门外壳料厚：1.0mm，内壁料厚：0.8m ； 柜门拉手采用门原板折弯制作的压槽； 脚采用6寸不锈钢重力脚。 | 台 | 1
A05 | 电磁双头煲仔炉 | 450*800**00+400 | 厂制品 | 功率 3.5KW*2/380v 尺寸：450*800*800+400mm 材质：面板采用优质不锈钢板，采用一体成型面板。 全新防水、防油烟、防虫结构设计 耐600度高温和抗强力冲击的高强度微晶玻璃 优质密封胶，严防渗水 触摸式开关控制，采用实时功率W显示，功率状态实时显示，一目了然。 360度磁控火力大小旋钮控制。 要求实现2种常用功能：定时，定温功能。 | 台 | 1
A06 | 三星水池 | 2180*700*800+150 | 厂制品 | 材料性能：采用SUS304#优质不锈钢板制作 材料实厚：1.12mm； 150mm高后背挡水板与台面冲压一体成型，无卫生死角； 加强筋与台面及层板之间采用焊接方式； 脚采用6寸不锈钢重力脚； 配提篮式下水器。 | 台 | 1
A07 | 双温水龙头 |  |  | 座台式安装，双孔双温平颈水嘴 美标低铅铜铸造表面抛光镀铬处理 配1/4转优质陶瓷阀芯一字型手柄； 冷热接口开孔间距为203mm，采用偏芯设计可微调（15mm）； 开孔尺寸为25mm ，接口为标准4分外螺纹； | 把 | 3
A08 | 单层壁架 | 2180*350 | 厂制品 | 材料性能：采用SUS304#优质不锈钢板制作 每层面板材料实厚：1.12mm； 层板底面采用磨砂贴塑不锈钢板折为8mmU型条加强筋加固； 加强筋与台面及层板之间采用焊接方式； 立柱采用◇25*25*1.12mm方管； | 台 | 1
A09 | 双通工作台 | 2000*700*800 | 厂制品 | 材料性能：采用SUS304#优质不锈钢板制作 面板材料实厚：1.12mm； 台面下衬加强板采用15mm木板并用◇38*25*1.12方管加固起加强减震作用； 中层板可拆卸，层板底面采用不锈钢板折为U型条加强筋加固； 移动趟门（可拆卸），门为复式双层板，趟门外壳料厚：1.0mm，内壁料厚：0.8m ； 柜门拉手采用门原板折弯制作的压槽； 脚采用6寸不锈钢重力脚。 | 台 | 1
B.排烟系统
B01 | 油烟净化一体机（主炒区） | L*1100*880 | 艾尔沃克 | 1、处理风量：单台≥4000立方米/小时； 2、采用三相五线制380V定制后倾式増压风机，超大吸力、瞬吸功能猛火爆炒不跑烟,烟罩面风速4米/秒左右； 3、风机全压≥450Pa； 4、风口尺寸：380*312； 5、风口方向：可前、上、后三个方向调节出风口； 6、板材采用优质不锈钢，表面特殊拉丝，抗指纹，进口覆膜，无痕焊接，产品表面无焊点，内置全満焊；正面无打胶。 7、模块化设计，集烟罩、净化器、风机于一体，现场组装，可根据炉灶及现场进行专业定制； 8、多维降噪：低噪音设计，研发恒风昆排烟切法,精准调节电机动力，时刻保持恒定有效排风量，排烟高效更节能,多维度降噪方法,噪咅比传统外转子风机低25%，单台设备噪音低于70分呗； 9、无阻塞恒压滤网：前置无阻塞型旋风分离机械过滤油网，风压恒定技术，不会随若使用时间増长而増加阻力，有效解决滤网阻力难题，易満洗, 95%的油烟(5-10纳米)在入风口得到有效收集。 10、配置多级净化，降低烟罩和风管内的油污堆积，节省设备、净化器、风管及风机的维护保养费用。 11、一体机净化：前端配置不锈钢油网，配置全不锈钢材质电场。电场区域采用平板式高低压静电结构，高压区使油烟离子化，强电场使颗粒物带电，成为带电颗粒，低压区为集成器，使带电颗粒撞击至收集电板而立即被收集电极吸附，能有效收集大干0.1微米直径的颗粒； 12、一体机照明系统亮度满足在5500K以上，需采用LED，防止眩晕，表面采用钢化玻璃面板； | 米 | 2.25
B02 | 不锈钢后封板 | 综合尺寸 | 厂制品 | 材料性能：采用SUS304#优质不锈钢板制作 面板材料实厚：1.12mm； | 米 | 2.25
B03 | 不锈钢烟管 |  | 厂制品 | 材料性能：采用SUS304#优质不锈钢板制作 面板材料实厚：1.12mm； 具体数量以实际现场安装为准来结算； | m2 | 20
B04 | 不锈钢三通、弯头、化头 |  | 厂制品 | 材料性能：采用SUS304#优质不锈钢板制作 面板材料实厚：1.12mm； 具体数量以实际现场安装为准来结算； | 个 | 4
B05 | 镀锌法兰 | 根据烟管尺寸制作 | 厂制品 | 材料性能：镀锌板 采用镀锌板≥2.0mm； | 付 | 6
B06 | 吊杆 | 10cm螺纹 | 厂制品 | 10cm螺纹 | 项 | 1
B07 | 旧设备拆除、加工、搬运 |  |  |  | 项 | 1
B08 | 方案图和施工图设计费 |  |  |  | 项 | 1 | 3000 | 3000
B09 | 项目辅助材料费（含：密封胶、膨胀螺丝、法兰螺丝）、安装费、运费 |  |  |  | 项 | 1
| 合计(人民币):元整 |  |  |  | 3000